## 封-2 招标控制价
封-2 | 给排水工程 | [5 empty] | 工程
招标控制价
招标控制价 |  | (小写): | 17,740.78
|  | (大写): | 壹万柒仟柒佰肆拾元柒角捌分
其中:安全文明施工费(小写): |  |  |  | 544.75
(大写): |  |  |  | 伍佰肆拾肆元柒角伍分
招 标 人： |  |  |  |  | 工程造价 咨 询 人：
|  |  | (单位盖章) |  |  | (单位资质专用章)
法定代理人 或其授权人： |  |  |  |  | 法定代理人 或其授权人：
|  |  | (签字或盖章) |  |  | (签字或盖章)
编 制 人： |  |  |  |  | 复 核 人：
|  |  | (造价人员签字盖专用章) |  |  | (造价工程师签字盖专用章)
时间： 年 月 日

## 表-04 单位工程招标控制价汇总表
表-04
单位工程招标控制价汇总表
工程名称：给排水工程 |  |  | 第 1 页 共 1 页
序号 | 汇总内容 | 金额(元) |  | 其中：暂估价(元)
1 | 分部分项工程费 | 14613.04 |  | 8806.64
1.1 | C安装工程 | 14613.04 |  | 8806.64
2 | 措施项目费 | 1045.79
2.1 | 其中：安全文明施工费 | 544.75
3 | 其他项目费
4 | 规费 | 457.43 |  | －
5 | 税金 | 1624.52 |  | －
投标报价合计=1+2+3+4+5 |  | 17,740.78 |  | 8806.64
注：1.本表适用于单位工程招标控制价或投标报价的汇总，如无单位工程划分，单项工程也使用本表汇总。 2.分部分项工程、措施项目中暂估价中应填写材料、工程设备暂估价，其他项目中暂估价应填写专业工程暂估价。

## 表-08 措施项目汇总表
表-08
措施项目汇总表
工程名称：给排水工程 |  |  | 第 1 页 共 1 页
序号 | 项目名称 | 金额(元)
|  | 合价 |  | 其中：暂估价
1 | 施工技术措施项目 | 149.33
2 | 施工组织措施项目 | 896.46
2.1 | 其中：安全文明施工费 | 544.75
2.2 | 建设工程竣工档案编制费 | 51.33
措施项目费合计=1+2 |  | 1045.79

## 表-09 分部分项工程项目清单计价表
表-09
分部分项工程项目清单计价表
工程名称：给排水工程 | [5 empty] | 第 1 页 共 7 页
序号 | 项目编码 | 项目名称 | 项目特征 | 计量单位 | 工程量 |  | 金额（元）
[7 empty] | 综合单价 | 合价 | 其中:暂估价
| C | 安装工程
1 | 031001006001 | 冷水管 PPR DN15 | [项目特征] 1.材质、规格:冷水管 PPR DN15 2.其他:满足设计及规范要求 [工作内容] 1.管道安装 2.管件安装 3.塑料卡固定 4.阻火圈安装 5.压力试验 6.吹扫、冲洗 7.警示带铺设 | m | 43.4 |  | 17.45 | 757.33 | 114.65
2 | 031001006002 | 冷水管 PPR DN20 | [项目特征] 1.材质、规格:冷水管 PPR DN20 2.其他:满足设计及规范要求 [工作内容] 1.管道安装 2.管件安装 3.塑料卡固定 4.阻火圈安装 5.压力试验 6.吹扫、冲洗 7.警示带铺设 | m | 32 |  | 17.45 | 558.4 | 84.53
本页小计 | [7 empty] | 1315.73 | 199.18
表-09
分部分项工程项目清单计价表
工程名称：给排水工程 | [5 empty] | 第 2 页 共 7 页
序号 | 项目编码 | 项目名称 | 项目特征 | 计量单位 | 工程量 |  | 金额（元）
[7 empty] | 综合单价 | 合价 | 其中:暂估价
3 | 031001006003 | 冷水管 PPR DN25 | [项目特征] 1.材质、规格:冷水管 PPR DN25 2.其他:满足设计及规范要求 [工作内容] 1.管道安装 2.管件安装 3.塑料卡固定 4.阻火圈安装 5.压力试验 6.吹扫、冲洗 7.警示带铺设 | m | 6 |  | 21.08 | 126.48 | 26.33
4 | 031001006004 | 冷水管 PPR DN32 | [项目特征] 1.材质、规格:冷水管 PPR DN32 2.其他:满足设计及规范要求 [工作内容] 1.管道安装 2.管件安装 3.塑料卡固定 4.阻火圈安装 5.压力试验 6.吹扫、冲洗 7.警示带铺设 | m | 14 |  | 26.09 | 365.26 | 107.25
5 | 031001006005 | 冷水管 PPR DN40 | [项目特征] 1.材质、规格:冷水管 PPR DN40 2.其他:满足设计及规范要求 [工作内容] 1.管道安装 2.管件安装 3.塑料卡固定 4.阻火圈安装 5.压力试验 6.吹扫、冲洗 7.警示带铺设 | m | 3 |  | 32.54 | 97.62 | 33.65
本页小计 | [7 empty] | 589.36 | 167.23
表-09
分部分项工程项目清单计价表
工程名称：给排水工程 | [5 empty] | 第 3 页 共 7 页
序号 | 项目编码 | 项目名称 | 项目特征 | 计量单位 | 工程量 |  | 金额（元）
[7 empty] | 综合单价 | 合价 | 其中:暂估价
6 | 031001006006 | 冷水管 PPR DN50 | [项目特征] 1.材质、规格:冷水管 PPR DN50 2.其他:满足设计及规范要求 [工作内容] 1.管道安装 2.管件安装 3.塑料卡固定 4.阻火圈安装 5.压力试验 6.吹扫、冲洗 7.警示带铺设 | m | 12 |  | 44.53 | 534.36 | 225.55
7 | 031001006007 | 热水管 PPR DN15 | [项目特征] 1.材质、规格:热水管 PPR DN15 2.其他:满足设计及规范要求 [工作内容] 1.管道安装 2.管件安装 3.塑料卡固定 4.阻火圈安装 5.压力试验 6.吹扫、冲洗 7.警示带铺设 | m | 3 |  | 18.52 | 55.56 | 11.13
8 | 031001006008 | 热水管 PPR DN20 | [项目特征] 1.材质、规格:热水管 PPR DN20 2.其他:满足设计及规范要求 [工作内容] 1.管道安装 2.管件安装 3.塑料卡固定 4.阻火圈安装 5.压力试验 6.吹扫、冲洗 7.警示带铺设 | m | 3 |  | 18.52 | 55.56 | 11.13
本页小计 | [7 empty] | 645.48 | 247.81
表-09
分部分项工程项目清单计价表
工程名称：给排水工程 | [5 empty] | 第 4 页 共 7 页
序号 | 项目编码 | 项目名称 | 项目特征 | 计量单位 | 工程量 |  | 金额（元）
[7 empty] | 综合单价 | 合价 | 其中:暂估价
9 | 031003001001 | 截止阀 DN50 | [项目特征] 1.材质:铜制 2.规格、压力等级:截止阀 DN50 3.其他:满足设计及规范要求 [工作内容] 1.安装 2.调试 | 个 | 1 |  | 208.41 | 208.41 | 152.35
10 | 031003001002 | 截止阀 DN40 | [项目特征] 1.材质:铜制 2.规格、压力等级:截止阀 DN40 3.其他:满足设计及规范要求 [工作内容] 1.安装 2.调试 | 个 | 2 |  | 142.05 | 284.1 | 193.92
11 | 031003001003 | 截止阀 DN32 | [项目特征] 1.材质:铜制 2.规格、压力等级:截止阀 DN32 3.其他:满足设计及规范要求 [工作内容] 1.安装 2.调试 | 个 | 1 |  | 100.17 | 100.17 | 69.27
12 | 031003001004 | 截止阀 DN20 | [项目特征] 1.材质:铜制 2.规格、压力等级:截止阀 DN20 3.其他:满足设计及规范要求 [工作内容] 1.安装 2.调试 | 个 | 1 |  | 65.62 | 65.62 | 44.63
本页小计 | [7 empty] | 658.3 | 460.17
表-09
分部分项工程项目清单计价表
工程名称：给排水工程 | [5 empty] | 第 5 页 共 7 页
序号 | 项目编码 | 项目名称 | 项目特征 | 计量单位 | 工程量 |  | 金额（元）
[7 empty] | 综合单价 | 合价 | 其中:暂估价
13 | 031003001005 | 角阀 DN15 | [项目特征] 1.材质:不锈钢 2.规格、压力等级:角阀 DN15 3.其他:满足设计及规范要求 [工作内容] 1.安装 2.调试 | 个 | 15 |  | 37.7 | 565.5 | 305.73
14 | 031004003001 | 洗手盆 | [项目特征] 1.材质:洗手盆 2.其他:满足设计及规范要求 [工作内容] 1.器具安装 2.附件安装 | 组 | 5 |  | 401.76 | 2008.8 | 1350.62
15 | 031004006001 | 蹲便器 | [项目特征] 1.材质:蹲便器 2.其他:满足设计及规范要求 [工作内容] 1.器具安装 2.附件安装 | 组 | 8 |  | 577.17 | 4617.36 | 3043.41
16 | 031004007001 | 小便器 | [项目特征] 1.材质:小便器 2.其他:满足设计及规范要求 [工作内容] 1.器具安装 2.附件安装 | 组 | 4 |  | 407.26 | 1629.04 | 1393.92
17 | 031004010001 | 淋浴器 | [项目特征] 1.材质、规格:淋浴器 2.其他:满足设计及规范要求 [工作内容] 1.器具安装 2.附件安装 | 套 | 1 |  | 1352.11 | 1352.11 | 1325.53
本页小计 | [7 empty] | 10172.81 | 7419.21
表-09
分部分项工程项目清单计价表
工程名称：给排水工程 | [5 empty] | 第 6 页 共 7 页
序号 | 项目编码 | 项目名称 | 项目特征 | 计量单位 | 工程量 |  | 金额（元）
[7 empty] | 综合单价 | 合价 | 其中:暂估价
18 | 031001006009 | 排水管UPVC DN50 | [项目特征] 1.材质、规格:UPVC DN50 2.其他:满足设计及规范要求 [工作内容] 1.管道安装 2.管件安装 3.塑料卡固定 4.阻火圈安装 5.压力试验 6.吹扫、冲洗 7.警示带铺设 | m | 7 |  | 27.41 | 191.87 | 30.82
19 | 031001006010 | 排水管UPVC DN75 | [项目特征] 1.材质、规格:UPVC DN75 2.其他:满足设计及规范要求 [工作内容] 1.管道安装 2.管件安装 3.塑料卡固定 4.阻火圈安装 5.压力试验 6.吹扫、冲洗 7.警示带铺设 | m | 8 |  | 37.79 | 302.32 | 57.62
20 | 031001006011 | 排水管UPVC DN100 | [项目特征] 1.材质、规格:UPVC DN100 2.其他:满足设计及规范要求 [工作内容] 1.管道安装 2.管件安装 3.塑料卡固定 4.阻火圈安装 5.压力试验 6.吹扫、冲洗 7.警示带铺设 | m | 12 |  | 49.4 | 592.8 | 164.84
本页小计 | [7 empty] | 1086.99 | 253.28
表-09
分部分项工程项目清单计价表
工程名称：给排水工程 | [5 empty] | 第 7 页 共 7 页
序号 | 项目编码 | 项目名称 | 项目特征 | 计量单位 | 工程量 |  | 金额（元）
[7 empty] | 综合单价 | 合价 | 其中:暂估价
21 | 031004014001 | 扫除口 DN100 | [项目特征] 1.材质:UPVC 2.型号、规格:DN100 3.其他:满足设计及规范要求 [工作内容] 1.安装 | 个 | 1 |  | 24.11 | 24.11 | 11.86
22 | 031004014002 | 扫除口 DN75 | [项目特征] 1.材质:UPVC 2.型号、规格:DN75 3.其他:满足设计及规范要求 [工作内容] 1.安装 | 个 | 1 |  | 18.76 | 18.76 | 6.79
23 | 031004014003 | 地漏 DN50 | [项目特征] 1.材质:不锈钢 2.型号、规格:DN50 3.其他:满足设计及规范要求 [工作内容] 1.安装 | 个 | 1 |  | 39.39 | 39.39 | 18.8
24 | 031004014004 | 地漏 DN75 | [项目特征] 1.材质:不锈钢 2.型号、规格:DN75 3.其他:满足设计及规范要求 [工作内容] 1.安装 | 个 | 1 |  | 62.11 | 62.11 | 22.31
本页小计 | [7 empty] | 144.37 | 59.76
合 计 | [7 empty] | 14613.04 | 8806.64

## 表-09 施工技术措施项目清单计价表
表-09
施工技术措施项目清单计价表
工程名称：给排水工程 | [5 empty] | 第 1 页 共 1 页
序号 | 项目编码 | 项目名称 | 项目特征 | 计量单位 | 工程量 |  | 金额（元）
[7 empty] | 综合单价 | 合价 | 其中:暂估价
| 一 | 施工技术措施项目 | [5 empty] | 149.33
1 | 031301017002 | 脚手架搭拆 | [项目特征] 1.搭设方式:综合考虑 2.搭设高度:综合考虑 3.脚手架材质:详设计 [工作内容] 1.场内、场外材料搬运 2.搭、拆脚手架 3.拆除脚手架后材料的堆放 | 项 | 1 |  | 149.33 | 149.33
本页小计 | [7 empty] | 149.33
合 计 | [7 empty] | 149.33

## 表-10 施工组织措施项目清单计价表
表-10
施工组织措施项目清单计价表
工程名称：给排水工程 | [6 empty] | 第 1 页 共 1 页
序号 | 项目编码 | 项目名称 | 计算 基础 | 费率 (%) | 金额 (元) | 调整 费率 (%) |  | 调整后 金额 (元) | 备注
1 | 031302B02001 | 组织措施费 | (分部分项人工费+技术措施人工费-机械（爆破）土石方人工费-机械（爆破）土石方人工费-人工土石方人工费-人工土石方技术措施人工费)+(机械（爆破）土石方人工费+机械（爆破）土石方机械费+机械（爆破）土石方人工费+机械（爆破）土石方机械费)*0.048/费率+(人工土石方人工费+人工土石方技术措施人工费)*0.0222/费率 | 11.82 | 300.38
2 | 031302001001 | 安全文明施工费 | 分部分项人工费+人工价差_预算+技术措施人工费+技术措施人工价差_预算 | 19.45 | 544.75
3 | 031302B03001 | 建设工程竣工档案编制费 | (分部分项人工费+技术措施人工费-机械（爆破）土石方人工费-机械（爆破）土石方人工费-人工土石方人工费-人工土石方技术措施人工费)+(机械（爆破）土石方人工费+机械（爆破）土石方机械费+机械（爆破）土石方人工费+机械（爆破）土石方机械费)*0.002/费率+(人工土石方人工费+人工土石方技术措施人工费)*0.0019/费率 | 2.02 | 51.33
合 计 |  |  |  |  | 896.46
注：1.计算基础和费用标准按本市有关费用定额或文件执行。 2.根据施工方案计算的措施费，可不填写“计算基础”和“费率”的数值，只填写“金额”数值，但应在备注栏说明施工 方案出处或计算方法。

## 表-11 其他项目清单计价汇总表
表-11
其他项目清单计价汇总表
工程名称：给排水工程 |  |  |  | 第 1 页 共 1 页
序号 | 项目名称 | 计量单位 | 金额(元) |  | 备注
1 | 暂列金额 | 项 |  |  | 明细详见 表-11-1
2 | 暂估价 | 项
2.1 | 材料(工程设备)暂估价 | 项 | -- |  | 明细详见 表-11-2
2.2 | 专业工程暂估价 | 项 |  |  | 明细详见 表-11-3
3 | 计日工 | 项 |  |  | 明细详见 表-11-4
4 | 总承包服务费 | 项 |  |  | 明细详见 表-11-5
5 | 索赔与现场签证 | 项 |  |  | 明细详见 表-11-6
合 计 |  |  | 0
注：材料、设备暂估单价进入清单项目综合单价，此处不汇总。

## 表-11-1 暂列金额明细表
表-11-1
暂列金额明细表
工程名称：给排水工程 |  |  |  | 第 1 页 共 1 页
序号 | 项目名称 | 计量单位 | 暂定金额(元) |  | 备注
1
合 计 |  |  |  |  | —
注：此表由招标人填写，如不能详列，也可只列暂列金额总额，投标人应将上述暂列金额计入投标总价中。

## 表-11-2 材料(工程设备)暂估单价及调整表
表-11-2
材料（工程设备）暂估单价及调整表
工程名称：给排水工程 | [9 empty] | 第 1 页 共 2 页
序号 | 材料(工程设备) 名称、规格、型号 | 计量单位 | 数量 |  | 暂估价(元) |  | 调整价(元) |  | 差额±(元) |  |  | 备注
|  |  | 暂估 数量 | 实际 数量 | 单价 | 合价 | 单价 | 合价 | 单价 |  | 合价
1 | PP-R管材1.6MPa Ф20*2.3 | m | 44.0944 |  | 2.6 | 114.65
2 | PP-R管材DN20 1.6MPa Ф20*2.3 | m | 32.512 |  | 2.6 | 84.53
3 | PP-R管材1.6MPa Ф25*2.8 | m | 6.096 |  | 4.32 | 26.33
4 | PP-R管材1.6MPa Ф32*3.6 | m | 14.224 |  | 7.54 | 107.25
5 | PP-R管材1.6MPa Ф40*4.5 | m | 3.048 |  | 11.04 | 33.65
6 | PP-R管材1.6MPa Ф50*5.6 | m | 12.192 |  | 18.5 | 225.55
7 | PP-R管材2.0MPa Ф20*2.8 | m | 6.096 |  | 3.65 | 22.25
8 | 全铜截止阀 J11W/F-16T DN50 | 个 | 1.01 |  | 150.84 | 152.35
9 | 全铜截止阀 J11W/F-16T DN40 | 个 | 2.02 |  | 96 | 193.92
10 | 全铜截止阀 J11W/F-16T DN32 | 个 | 1.01 |  | 68.58 | 69.27
11 | 铜截止阀 J11W-16T DN20 | 个 | 1.01 |  | 44.19 | 44.63
12 | 角阀 DN15 | 个 | 15.15 |  | 20.18 | 305.73
13 | 洗脸盆 | 个 | 5.05 |  | 152.21 | 768.66
14 | 洗脸盆排水附件 | 套 | 5.05 |  | 39.88 | 201.39
15 | 不锈钢龙头 | 个 | 5.05 |  | 35 | 176.75
16 | 角阀 DN15 | 个 | 20.18 |  | 20.18 | 407.23
17 | 蹲便器 600*420*240mm | 个 | 8.08 |  | 284.07 | 2295.29
18 | 蹲式大便器高水箱 含配件 | 套 | 8.08 |  | 72.41 | 585.07
19 | 挂式小便器 自闭式 | 个 | 4.04 |  | 265.48 | 1072.54
20 | 小便器排水附件 | 套 | 4.04 |  | 31.02 | 125.32
21 | 冲水连接管 DN32 含防污器 | 套 | 4.04 |  | 28.35 | 114.53
注：1. 此表由招标人填写“暂估单价”，并在备注栏说明暂估价的材料、工程设备拟用在哪些清单项目上，投标人应将上述材料、工程设备暂估单价计入工程量清单综合单价报价中。 2. 材料包括原材料、燃料、构配件以及按规定应计入建筑安装工程造价的设备。
表-11-2
材料（工程设备）暂估单价及调整表
工程名称：给排水工程 | [9 empty] | 第 2 页 共 2 页
序号 | 材料(工程设备) 名称、规格、型号 | 计量单位 | 数量 |  | 暂估价(元) |  | 调整价(元) |  | 差额±(元) |  |  | 备注
|  |  | 暂估 数量 | 实际 数量 | 单价 | 合价 | 单价 | 合价 | 单价 |  | 合价
22 | 角阀 DN15 | 套 | 4.04 |  | 20.18 | 81.53
23 | 莲蓬喷头 | 个 | 1 |  | 124.99 | 124.99
24 | 机械式淋浴器 铜镀铬 | 个 | 1 |  | 1160.18 | 1160.18
25 | PVC-U排水硬聚氯乙烯管材 Ф50*2 | m | 7.084 |  | 4.35 | 30.82
26 | PVC-U排水硬聚氯乙烯管材 Ф75*2.3 | m | 7.84 |  | 7.35 | 57.62
27 | PVC-U排水硬聚氯乙烯管材 Ф110*3.2 | m | 11.4 |  | 14.46 | 164.84
28 | PVC-U清扫口 包装规格:75只/箱;品种:清扫口;执行标准:GB/T5836.2;材质:UPVC;规格(mm):De110 | 个 | 1.01 |  | 11.74 | 11.86
29 | PVC-U清扫口 包装规格:160只/箱;品种:清扫口;执行标准:GB/T5836.2;材质:UPVC;规格(mm):De75 | 个 | 1.01 |  | 6.72 | 6.79
30 | 普通地漏 DN50 不锈钢 | 个 | 1.01 |  | 18.61 | 18.8
31 | 地漏 DN80 | 个 | 1.01 |  | 22.09 | 22.31

## 表-11-3 专业工程暂估价及结算价表
表-11-3
专业工程暂估价及结算价表
工程名称：给排水工程 | [5 empty] | 第 1 页 共 1 页
序号 | 专业工程名称 | 工程内容 | 暂估金额 （元） | 结算金额 (元) | 差额 ±(元) |  | 备注
1
合 计 |  |  | 0 |  |  |  | —
注： 此表由招标人填写，投标人应将上述专业工程暂估价计入投标总价中。结算时按合同约定结算金额填写。

## 表-11-4 计日工表
表-11-4
计 日 工 表
工程名称：给排水工程 | [5 empty] | 第 1 页 共 1 页
编号 | 项目名称 | 单位 | 暂定数量 | 实际数量 | 综合单价 （元） |  | 合价（元）
[7 empty] | 暂定 | 实际
1 | 人工
1.1
| 人工小计 |  | — |  | —
2 | 材料
2.1
| 材料小计 |  | — |  | —
3 | 机械
3.1
| 施工机械小计 |  | — |  | —
合 计
注：此表项目名称、暂定数量由招标人填写，编制招标控制价时，单价由招标人按有关计价规定确定；投标时，单价由 投标人自助报价，按暂定数量计算合价计入投标总价中。结算时，按发承包双方确认的实际数量计算合价。

## 表-11-5 总承包服务费计价表
表-11-5
总承包服务费计价表
工程名称：给排水工程 | [5 empty] | 第 1 页 共 1 页
序号 | 项目名称 | 项目价值(元) | 服务内容 | 计算基础 | 费率(%) |  | 金额(元)
1 | 发包人发包专业工程
2 | 发包人供应材料
合 计
注：此表项目名称、服务内容由招标人填写，编制招标控制价时，费率及金额由招标人按有关计价规定确定；投标时，费率及金额由投标人自主报价，计入投标总价中。

## 表-11-6 索赔与现场签证计价汇总表
表-11-6
索赔与现场签证计价汇总表
工程名称：给排水工程 | [5 empty] | 第 1 页 共 1 页
序号 | 索赔项目名称 | 计量单位 | 数量 | 单价（元） | 合价（元） |  | 索赔依据
1
本页小计 | [6 empty] | —
合 计 | [6 empty] | —
注：签证及索赔依据是指经双方认可的签证单和索赔依据的编号。

## 表-12 规费、税金项目计价表
表-12
规费、税金项目计价表
工程名称：给排水工程 |  |  |  | 第 1 页 共 1 页
序号 | 项目名称 | 计算基础 | 费率(%) |  | 金额（元）
1 | 规费 | 专业工程规费（人）+机械（爆破）土石方规费（人+机）*0.072/费率+人工土石方规费（人）*0.082/费率 | 18 |  | 457.43
2 | 税金 | 2.1 + 2.2 + 2.3 |  |  | 1624.52
2.1 | 增值税 | 分部分项工程费+措施项目费+其他项目费+规费-甲供材料费 | 9 |  | 1450.46
2.2 | 附加税 | 增值税 | 12 |  | 174.06
2.3 | 环境保护税 | 按实计算
合计 |  |  |  |  | 2081.95

## 表-19 发包人提供材料和工程设备一览表
表-19
发包人提供材料和工程设备一览表
工程名称：给排水工程 | [6 empty] | 第 1 页 共 1 页
序号 | 名称、规格、型号 | 单位 | 数量 | 单价(元) | 交货方式 | 送达地点 |  | 备注
注：此表由招标人填写，供投标人在投标报价、确定总承包服务费时参考。