## 封-2 招标控制价
封-2 | 装饰工程 | [5 empty] | 工程
招标控制价
招标控制价 |  | (小写): | 2,458,420.01
|  | (大写): | 贰佰肆拾伍万捌仟肆佰贰拾元零壹分
其中:安全文明施工费(小写): |  |  |  | 61729.32
(大写): |  |  |  | 陆万壹仟柒佰贰拾玖元叁角贰分
招 标 人： |  |  |  |  | 工程造价 咨 询 人：
|  |  | (单位盖章) |  |  | (单位资质专用章)
法定代理人 或其授权人： |  |  |  |  | 法定代理人 或其授权人：
|  |  | (签字或盖章) |  |  | (签字或盖章)
编 制 人： |  |  |  |  | 复 核 人：
|  |  | (造价人员签字盖专用章) |  |  | (造价工程师签字盖专用章)
时间： 年 月 日

## 表-04 单位工程招标控制价汇总表
表-04
单位工程招标控制价汇总表
工程名称：装饰工程 |  |  | 第 1 页 共 1 页
序号 | 汇总内容 | 金额(元) |  | 其中：暂估价(元)
1 | 分部分项工程费 | 1464518.85 |  | 312120.09
1.1 | 拆除与新建 | 446178.77
1.2 | 地面 | 319109.6 |  | 150670.42
1.3 | 防水、隔音 | 35830.2 |  | 22138.32
1.4 | 涂料喷漆 | 130237.41
1.5 | 吊顶 | 177058.9 |  | 4236.96
1.6 | 墙面 | 194030.19 |  | 46444.51
1.7 | 门窗 | 162073.78 |  | 88629.88
2 | 措施项目费 | 137137.33
2.1 | 其中：安全文明施工费 | 61729.32
3 | 其他项目费 | 560000
4 | 规费 | 71646.88 |  | －
5 | 税金 | 225116.95 |  | －
投标报价合计=1+2+3+4+5 |  | 2,458,420.01 |  | 312120.09
注：1.本表适用于单位工程招标控制价或投标报价的汇总，如无单位工程划分，单项工程也使用本表汇总。 2.分部分项工程、措施项目中暂估价中应填写材料、工程设备暂估价，其他项目中暂估价应填写专业工程暂估价。

## 表-08 措施项目汇总表
表-08
措施项目汇总表
工程名称：装饰工程 |  |  | 第 1 页 共 1 页
序号 | 项目名称 | 金额(元)
|  | 合价 |  | 其中：暂估价
1 | 施工技术措施项目 | 28719.85
2 | 施工组织措施项目 | 108417.48
2.1 | 其中：安全文明施工费 | 61729.32
2.2 | 建设工程竣工档案编制费 | 5824.07
措施项目费合计=1+2 |  | 137137.33

## 表-09 分部分项工程项目清单计价表
表-09
分部分项工程项目清单计价表
工程名称：装饰工程 | [5 empty] | 第 1 页 共 28 页
序号 | 项目编码 | 项目名称 | 项目特征 | 计量单位 | 工程量 |  | 金额（元）
[7 empty] | 综合单价 | 合价 | 其中:暂估价
拆除与新建
1 | 011601001001 | 砖砌体拆除 | [项目特征] 1.砌体名称:拆除砌体墙 2.砌体材质:砖墙 3.拆除高度:综合考虑 4.其他:满足设计及规范要求 [工作内容] 1.拆除 2.控制扬尘 3.清理 4.场内运输 | m3 | 200 |  | 46.33 | 9266
2 | 011609002001 | 轻钢龙骨石膏板隔墙拆除 | [项目特征] 1.拆除隔墙的骨架种类:轻钢龙骨 2.拆除隔墙的饰面种类:石膏板隔墙 3.其他:满足设计及规范要求 [工作内容] 1.拆除 2.控制扬尘 3.清理 4.场内运输 | m2 | 1414 |  | 10.01 | 14154.14
3 | 011606002001 | 石膏板墙面拆除 | [项目特征] 1.龙骨及饰面种类:木龙骨纸面石膏板墙面 2.其他:满足设计及规范要求 [工作内容] 1.拆除 2.控制扬尘 3.清理 4.场内运输 | m2 | 138.46 |  | 2.28 | 315.69
本页小计 | [7 empty] | 23735.83
表-09
分部分项工程项目清单计价表
工程名称：装饰工程 | [5 empty] | 第 2 页 共 28 页
序号 | 项目编码 | 项目名称 | 项目特征 | 计量单位 | 工程量 |  | 金额（元）
[7 empty] | 综合单价 | 合价 | 其中:暂估价
4 | 011605001001 | 地面拆除 | [项目特征] 1.拆除的基层、粘接层、面层、类型及厚度:地面砖、粘接层、垫层、找平层厚度综合考虑 2.涵盖种类:地面砖、粘接层、垫层、找平层 3.饰面材料种类及厚度:地面砖、粘接层、垫层、找平层拆除 4.场内运距:综合考虑 5.其他:满足设计及规范要求 [工作内容] 1.拆除 2.控制扬尘 3.清理 4.场内运输 | m2 | 2242 |  | 5.85 | 13115.7
5 | 011606003001 | 天棚面龙骨及饰面拆除 | [项目特征] 1.拆除的基层类型:详设计 2.龙骨及饰面种类:详设计 3.场内运距:综合考虑 4.其他:满足设计及规范要求 [工作内容] 1.拆除 2.控制扬尘 3.清理 4.场内运输 | m2 | 2163 |  | 8.69 | 18796.47
本页小计 | [7 empty] | 31912.17
表-09
分部分项工程项目清单计价表
工程名称：装饰工程 | [5 empty] | 第 3 页 共 28 页
序号 | 项目编码 | 项目名称 | 项目特征 | 计量单位 | 工程量 |  | 金额（元）
[7 empty] | 综合单价 | 合价 | 其中:暂估价
6 | 011610002001 | 原建筑窗拆除 | [项目特征] 1.室内高度:详设计 2.门窗洞口尺寸:详设计 3.场内运距:综合考虑 4.其他:满足设计及规范要求 [工作内容] 1.拆除 2.控制扬尘 3.清理 4.场内运输 | m2 | 53.04 |  | 17.3 | 917.59
7 | 010103002001 | 建筑垃圾余方弃置 | [项目特征] 1.废弃料品种:建筑垃圾等综合考虑 2.运距:根据现场实际情况投标人自行综合考虑（含施工范围内外二次、多次转运、弃方装车、外运、渣场费等），各种运输方式综合考虑 3.其他:满足设计及规范要求 [工作内容] 1.余方点装料运输至弃置点 2.场内运输、临时堆放、二次及多次转运、外运 | m3 | 817.91 |  | 74.23 | 60713.46
本页小计 | [7 empty] | 61631.05
表-09
分部分项工程项目清单计价表
工程名称：装饰工程 | [5 empty] | 第 4 页 共 28 页
序号 | 项目编码 | 项目名称 | 项目特征 | 计量单位 | 工程量 |  | 金额（元）
[7 empty] | 综合单价 | 合价 | 其中:暂估价
8 | 010401005001 | 新建空心砖墙 | [项目特征] 1.砖品种、规格、强度等级:烧结空心砖砌体墙 2.墙体类型:综合考虑 3.砂浆强度等级、配合比:水泥：砂=1：4 4.其他:满足设计及规范要求 [工作内容] 1.砂浆制作、运输 2.砌砖 3.刮缝 4.砖压顶砌筑 5.材料运输 | m3 | 69.89 |  | 504.61 | 35267.19
9 | 011201001001 | 墙面一般抹灰 | [项目特征] 1.墙体类型:综合考虑 2.面层厚度、砂浆配合比:抹灰水泥：砂=1：3 3.其他:满足设计及规范要求 [工作内容] 1.基层清理 2.砂浆制作、运输 3.底层抹灰 4.抹面层 5.抹装饰面 6.勾分格缝 | m2 | 582.42 |  | 14.36 | 8363.55
本页小计 | [7 empty] | 43630.74
表-09
分部分项工程项目清单计价表
工程名称：装饰工程 | [5 empty] | 第 5 页 共 28 页
序号 | 项目编码 | 项目名称 | 项目特征 | 计量单位 | 工程量 |  | 金额（元）
[7 empty] | 综合单价 | 合价 | 其中:暂估价
10 | 011210006001 | 240mm厚轻钢龙骨隔墙 | [项目特征] 1.骨架、边框材料种类、规格:双层轻钢龙骨 2.隔板材料品种、规格、颜色:15mmA级环保防火阻燃板 3.面层材料品种、规格、颜色:12mm纤维水泥加压板 4.其他:满足设计及规范要求 [工作内容] 1.骨架及边框安装 2.隔板安装 3.嵌缝、塞口 | m2 | 1102 |  | 170.47 | 187857.94
11 | 011210006002 | 240mm厚轻钢龙骨隔墙（摄影棚） | [项目特征] 1.骨架、边框材料种类、规格:双层轻钢龙骨 2.填充物:70mm厚垂直纤维岩棉板(仅限摄影棚)密度≥100kg/m3,厚度≥30mm,憎水率≥98% 3.隔板材料品种、规格、颜色:15mmA级环保防火阻燃板 4.面层材料品种、规格、颜色:12mm纤维水泥加压板 5.其他:满足设计及规范要求 [工作内容] 1.骨架及边框安装 2.隔板安装 3.嵌缝、塞口 | m2 | 308 |  | 197.67 | 60882.36
本页小计 | [7 empty] | 248740.3
表-09
分部分项工程项目清单计价表
工程名称：装饰工程 | [5 empty] | 第 6 页 共 28 页
序号 | 项目编码 | 项目名称 | 项目特征 | 计量单位 | 工程量 |  | 金额（元）
[7 empty] | 综合单价 | 合价 | 其中:暂估价
12 | 011210006003 | 120mm厚轻钢龙骨隔墙 | [项目特征] 1.骨架、边框材料种类、规格:详设计 2.隔板材料品种、规格、颜色:15mmA级环保防火阻燃板 3.面层材料品种、规格、颜色:12mm纤维水泥加压板 4.其他:满足设计及规范要求 [工作内容] 1.骨架及边框安装 2.隔板安装 3.嵌缝、塞口 | m2 | 187 |  | 163.74 | 30619.38
13 | 010103001001 | 卫生间建渣粉碎回填 | [项目特征] 1.填方材料品种:卫生间建渣粉碎回填 2.其他:满足设计及规范要求 [工作内容] 1.运输 2.回填 3.压实 | m3 | 5.06 |  | 28.87 | 146.08
14 | 010502002001 | 构造柱 | [项目特征] 1.混凝土种类:综合考虑 2.模板要求:详设计 3.混凝土强度等级:C25 4.其他:满足设计及规范要求 [工作内容] 1.模板及支架(撑)制作、安装、拆除、堆放、运输及清理模内杂物、刷隔离剂等 2.混凝土制作、运输、浇筑、振捣、养护 | m3 | 1.36 |  | 996.29 | 1354.95
本页小计 | [7 empty] | 32120.41
表-09
分部分项工程项目清单计价表
工程名称：装饰工程 | [5 empty] | 第 7 页 共 28 页
序号 | 项目编码 | 项目名称 | 项目特征 | 计量单位 | 工程量 |  | 金额（元）
[7 empty] | 综合单价 | 合价 | 其中:暂估价
15 | 010503005001 | 过梁 | [项目特征] 1.混凝土种类:综合考虑 2.模板要求:详设计 3.混凝土强度等级:C25 4.其他:满足设计及规范要求 [工作内容] 1.模板及支架(撑)制作、安装、拆除、堆放、运输及清理模内杂物、刷隔离剂等 2.混凝土制作、运输、浇筑、振捣、养护 | m3 | 1.1 |  | 1075.79 | 1183.37
16 | 010515001001 | 现浇构件钢筋 | [项目特征] 1.钢筋种类、规格:综合考虑 2.其他:满足设计及规范要求 [工作内容] 1.钢筋制作、运输 2.钢筋安装 3.焊接(绑扎) | t | 0.64 |  | 5038.9 | 3224.9
地面
本页小计 | [7 empty] | 4408.27
表-09
分部分项工程项目清单计价表
工程名称：装饰工程 | [5 empty] | 第 8 页 共 28 页
序号 | 项目编码 | 项目名称 | 项目特征 | 计量单位 | 工程量 |  | 金额（元）
[7 empty] | 综合单价 | 合价 | 其中:暂估价
1 | 011102003001 | 800*800玻化地砖 | [项目特征] 1.找平层厚度、砂浆配合比:30mm1:3C20细石混凝土 2.结合层厚度、砂浆配合比:20mm水泥砂浆粘结层 3.面层材料品种、规格、颜色:12mm厚800*800玻化砖,干水泥擦缝(或专用填缝剂) 4.其他:满足设计及规范要求 [工作内容] 1.基层清理 2.抹找平层 3.面层铺设、磨边 4.嵌缝 5.刷防护材料 6.酸洗、打蜡 7.材料运输 | m2 | 1803 |  | 137.93 | 248687.79 | 114382.32
本页小计 | [7 empty] | 248687.79 | 114382.32
表-09
分部分项工程项目清单计价表
工程名称：装饰工程 | [5 empty] | 第 9 页 共 28 页
序号 | 项目编码 | 项目名称 | 项目特征 | 计量单位 | 工程量 |  | 金额（元）
[7 empty] | 综合单价 | 合价 | 其中:暂估价
2 | 011102003002 | 100*600mm仿木纹地砖人字拼花 | [项目特征] 1.基层处理:原始地面拉毛处理 2.找平层厚度、砂浆配合比:30mm1:3C20细石混凝土 3.结合层厚度、砂浆配合比:20mm水泥砂浆粘结层 4.面层材料品种、规格、颜色:100*600mm仿木纹地砖人字拼花 5.嵌缝材料种类:干水泥擦缝(或专用填缝剂) 6.其他:满足设计及规范要求 [工作内容] 1.基层清理 2.抹找平层 3.面层铺设、磨边 4.嵌缝 5.刷防护材料 6.酸洗、打蜡 7.材料运输 | m2 | 153.79 |  | 149.73 | 23026.98 | 11822.61
本页小计 | [7 empty] | 23026.98 | 11822.61
表-09
分部分项工程项目清单计价表
工程名称：装饰工程 | [5 empty] | 第 10 页 共 28 页
序号 | 项目编码 | 项目名称 | 项目特征 | 计量单位 | 工程量 |  | 金额（元）
[7 empty] | 综合单价 | 合价 | 其中:暂估价
3 | 011102003003 | 150*900mm仿木纹地砖工字拼花 | [项目特征] 1.找平层厚度、砂浆配合比:30mmC20细石混凝土 2.基层处理:原始地面拉毛处理 3.结合层厚度、砂浆配合比:20mm水泥砂浆粘结层 4.面层材料品种、规格、颜色:150*900mm仿木纹地砖工字拼花 5.嵌缝材料种类:干水泥擦缝(或专用填缝剂) 6.其他:满足设计及规范要求 [工作内容] 1.基层清理 2.抹找平层 3.面层铺设、磨边 4.嵌缝 5.刷防护材料 6.酸洗、打蜡 7.材料运输 | m2 | 115.83 |  | 145.28 | 16827.78 | 8351.34
本页小计 | [7 empty] | 16827.78 | 8351.34
表-09
分部分项工程项目清单计价表
工程名称：装饰工程 | [5 empty] | 第 11 页 共 28 页
序号 | 项目编码 | 项目名称 | 项目特征 | 计量单位 | 工程量 |  | 金额（元）
[7 empty] | 综合单价 | 合价 | 其中:暂估价
4 | 011102003004 | 600*600防滑地砖 | [项目特征] 1.找平层厚度、砂浆配合比:40mmC20细石混凝土 2.基层处理:原始地面拉毛处理 3.结合层厚度、砂浆配合比:10mm建筑胶水泥砂浆结合层 4.面层材料品种、规格、颜色:10mm厚600*600防滑地砖,干水泥擦缝(或专用填缝剂) 5.其他:满足设计及规范要求 [工作内容] 1.基层清理 2.抹找平层 3.面层铺设、磨边 4.嵌缝 5.刷防护材料 6.酸洗、打蜡 7.材料运输 | m2 | 44.68 |  | 154.8 | 6916.46 | 3313.47
5 | 011103002001 | 3mm厚密实底抗菌耐磨PVC地胶 | [项目特征] 1.找平层厚度、材料种类:55mmC20细石混凝土 2.粘结层厚度、材料种类:专用胶粘剂 3.保护层厚度、材料种类:4mm水泥砂浆自流平 4.面层材料品种、规格、颜色:3mm厚密实底抗菌耐磨PVC地胶 5.其他:满足设计及规范要求 [工作内容] 1.基层清理 2.面层铺贴 3.压缝条装钉 4.材料运输 | m2 | 81 |  | 142.98 | 11581.38 | 4276.8
本页小计 | [7 empty] | 18497.84 | 7590.27
表-09
分部分项工程项目清单计价表
工程名称：装饰工程 | [5 empty] | 第 12 页 共 28 页
序号 | 项目编码 | 项目名称 | 项目特征 | 计量单位 | 工程量 |  | 金额（元）
[7 empty] | 综合单价 | 合价 | 其中:暂估价
6 | 011104004001 | 600*600*50mm陶瓷防静电地板 | [项目特征] 1.找平层厚度、材料种类:详设计 2.面层材料品种、规格、颜色:600*600*50mm陶瓷防静电地板 3.其他:满足设计及规范要求 [工作内容] 1.基层清理 2.面层安装 3.材料运输 | m2 | 15.48 |  | 227.63 | 3523.71 | 2888.99
7 | 011108001001 | 黑白根大理石门槛石 | [项目特征] 1.找平层厚度、砂浆配合比:详设计 2.贴结合层厚度、材料种类:20mm水泥砂浆粘结层 3.面层材料品种、规格、颜色:20mm黑白根大理石门槛石 [工作内容] 1.清理基层 2.抹找平层 3.面层铺贴、磨边 4.勾缝 5.刷防护材料 6.酸洗、打蜡 7.材料运输 | m2 | 31.65 |  | 270 | 8545.5 | 5634.89
防水、隔音
本页小计 | [7 empty] | 12069.21 | 8523.88
表-09
分部分项工程项目清单计价表
工程名称：装饰工程 | [5 empty] | 第 13 页 共 28 页
序号 | 项目编码 | 项目名称 | 项目特征 | 计量单位 | 工程量 |  | 金额（元）
[7 empty] | 综合单价 | 合价 | 其中:暂估价
1 | 010903001001 | 墙面6mm厚难燃型改性聚乙烯复合卷材 | [项目特征] 1.卷材品种、规格、厚度:6mm厚难燃型改性聚乙烯复合卷材 2.其他:满足设计及规范要求 [工作内容] 1.基层处理 2.刷粘结剂 3.铺防水卷材 4.接缝、嵌缝 | m2 | 547 |  | 55.42 | 30314.74 | 22138.32
2 | 010904002001 | 地面1.5mm厚聚氨酯防水层 | [项目特征] 1.涂膜厚度、遍数:1.5mm厚聚氨酯防水层 2.其他:满足设计及规范要求 [工作内容] 1.基层处理 2.刷基层处理剂 3.铺布、喷涂防水层 | m2 | 44.68 |  | 31.15 | 1391.78
3 | 010903002001 | 墙面JS防水涂膜 | [项目特征] 1.涂膜厚度、遍数:JS防水涂膜两道总厚≥2mm 2.其他:满足设计及规范要求 [工作内容] 1.基层处理 2.刷基层处理剂 3.铺布、喷涂防水层 | m2 | 88 |  | 46.86 | 4123.68
涂料喷漆
本页小计 | [7 empty] | 35830.2 | 22138.32
表-09
分部分项工程项目清单计价表
工程名称：装饰工程 | [5 empty] | 第 14 页 共 28 页
序号 | 项目编码 | 项目名称 | 项目特征 | 计量单位 | 工程量 |  | 金额（元）
[7 empty] | 综合单价 | 合价 | 其中:暂估价
1 | 011407001001 | 墙面喷刷涂料 | [项目特征] 1.基层类型:综合考虑 2.喷刷涂料部位:墙体 3.刮腻子要求:柔性腻子粉2遍 4.涂料品种、喷刷遍数:环保抗菌无机涂料2遍 5.其他:满足设计及规范要求 [工作内容] 1.基层清理 2.刮腻子 3.刷、喷涂料 | m2 | 2701 |  | 26.05 | 70361.05
2 | 011407002001 | 环保抗菌无机涂料天棚 | [项目特征] 1.腻子种类:柔性腻子粉 2.刮腻子要求:二遍 3.涂料品种、喷刷遍数:环保抗菌无机涂料二遍 4.其他:满足设计及规范要求 [工作内容] 1.基层清理 2.刮腻子 3.刷、喷涂料 | m2 | 1669.8 |  | 28.09 | 46904.68
3 | 011407002002 | 原始天棚喷黑 | [项目特征] 1.腻子种类:柔性腻子粉 2.刮腻子要求:二遍 3.涂料品种、喷刷遍数:喷涂黑漆2遍 4.其他:满足设计及规范要求 [工作内容] 1.基层清理 2.刮腻子 3.刷、喷涂料 | m2 | 502 |  | 25.84 | 12971.68
吊顶
本页小计 | [7 empty] | 130237.41
表-09
分部分项工程项目清单计价表
工程名称：装饰工程 | [5 empty] | 第 15 页 共 28 页
序号 | 项目编码 | 项目名称 | 项目特征 | 计量单位 | 工程量 |  | 金额（元）
[7 empty] | 综合单价 | 合价 | 其中:暂估价
1 | 011302001001 | 双层石膏板吊顶 | [项目特征] 1.吊顶形式、吊杆规格、高度:详设计 2.天棚形式:平级叠级综合考虑 3.龙骨材料种类、规格、中距:50系列轻钢龙骨，间距详设计 4.面层材料品种、规格:双层9.5mm纸面石膏板 5.其他:满足设计及规范要求 [工作内容] 1.基层清理、吊杆安装 2.龙骨安装 3.基层板铺贴 4.面层铺贴 5.嵌缝 6.刷防护材料 | m2 | 981.6 |  | 99.4 | 97571.04
2 | 011302001002 | 单层石膏板吊顶 | [项目特征] 1.吊顶形式、吊杆规格、高度:详设计 2.天棚形式:平级叠级综合考虑 3.龙骨材料种类、规格、中距:50系列轻钢龙骨，间距详设计 4.基层材料种类、规格:15mmA级环保防火阻燃板 5.面层材料品种、规格:单层9.5mm纸面石膏板 6.其他:满足设计及规范要求 [工作内容] 1.基层清理、吊杆安装 2.龙骨安装 3.基层板铺贴 4.面层铺贴 5.嵌缝 6.刷防护材料 | m2 | 490.8 |  | 110.24 | 54105.79
本页小计 | [7 empty] | 151676.83
表-09
分部分项工程项目清单计价表
工程名称：装饰工程 | [5 empty] | 第 16 页 共 28 页
序号 | 项目编码 | 项目名称 | 项目特征 | 计量单位 | 工程量 |  | 金额（元）
[7 empty] | 综合单价 | 合价 | 其中:暂估价
3 | 011304001001 | 灯带(槽) | [项目特征] 1.龙骨材料种类、规格、中距:详设计 2.基层材料种类、规格:详设计 3.面层材料品种、规格:详设计 4.其他:满足设计及规范要求 [工作内容] 1.安装、固定 | m2 | 56 |  | 103.8 | 5812.8
4 | 010810003001 | 窗帘盒 | [项目特征] 1.窗帘盒材质、规格:详设计 2.防护材料种类:详设计 3.其他:满足设计及规范要求 [工作内容] 1.制作、运输、安装 2.刷防护材料 | m | 26 |  | 37.28 | 969.28
5 | 011302001003 | 防潮石膏板吊顶 | [项目特征] 1.吊顶形式、吊杆规格、高度:详设计 2.龙骨材料种类、规格、中距:50系列轻钢龙骨 3.基层材料种类、规格:15mmA级环保防火阻燃板 4.面层材料品种、规格:9.5mm防潮纸面石膏板 5.其他:满足设计及规范要求 [工作内容] 1.基层清理、吊杆安装 2.龙骨安装 3.基层板铺贴 4.面层铺贴 5.嵌缝 6.刷防护材料 | m2 | 45.1 |  | 122.14 | 5508.51
本页小计 | [7 empty] | 12290.59
表-09
分部分项工程项目清单计价表
工程名称：装饰工程 | [5 empty] | 第 17 页 共 28 页
序号 | 项目编码 | 项目名称 | 项目特征 | 计量单位 | 工程量 |  | 金额（元）
[7 empty] | 综合单价 | 合价 | 其中:暂估价
6 | 011302005001 | 白色透光软膜吊顶 | [项目特征] 1.吊顶形式、吊杆规格、高度:详设计 2.骨架材料种类、规格:50系列轻钢龙骨，间距详设计 3.基层材料种类、规格:15mmA级环保防火阻燃板 4.面层材料品种、规格:0.2mm厚A级防火白色透光软膜 5.其他:满足设计及规范要求 [工作内容] 1.基层清理 2.龙骨安装 3.铺贴面层 | m2 | 31.04 |  | 251.65 | 7811.22 | 4236.96
7 | 011302001004 | 黑钛不锈钢吊顶 | [项目特征] 1.吊顶形式、吊杆规格、高度:详设计 2.龙骨材料种类、规格、中距:50系列轻钢龙骨，间距详设计 3.基层材料种类、规格:15mmA级环保防火阻燃板 4.面层材料品种、规格:1.2mm厚黑钛不锈钢 5.其他:满足设计及规范要求 [工作内容] 1.基层清理、吊杆安装 2.龙骨安装 3.基层板铺贴 4.面层铺贴 5.嵌缝 6.刷防护材料 | m2 | 11.11 |  | 235.43 | 2615.63
本页小计 | [7 empty] | 10426.85 | 4236.96
表-09
分部分项工程项目清单计价表
工程名称：装饰工程 | [5 empty] | 第 18 页 共 28 页
序号 | 项目编码 | 项目名称 | 项目特征 | 计量单位 | 工程量 |  | 金额（元）
[7 empty] | 综合单价 | 合价 | 其中:暂估价
8 | 011302001005 | 亚光仿不锈钢吊顶 | [项目特征] 1.吊顶形式、吊杆规格、高度:详设计 2.龙骨材料种类、规格、中距:50系列轻钢龙骨，间距详设计 3.基层材料种类、规格:15mmA级环保防火阻燃板 4.面层材料品种、规格:6mm厚亚光仿不锈钢吊顶 5.其他:满足设计及规范要求 [工作内容] 1.基层清理、吊杆安装 2.龙骨安装 3.基层板铺贴 4.面层铺贴 5.嵌缝 6.刷防护材料 | m2 | 15.52 |  | 171.69 | 2664.63
墙面
1 | 011201001002 | 墙面挂网格布 | [项目特征] 1.装饰面材料种类:满挂耐碱玻纤网格布,140g/m2 2.其他:满足设计及规范要求 [工作内容] 1.基层清理 2.挂网 | m2 | 2201 |  | 6.79 | 14944.79
2 | 011201001003 | 墙面刮抗裂砂浆 | [项目特征] 1.面层厚度、砂浆配合比:2mm抗裂沙浆1遍 2.其他:满足设计及规范要求 [工作内容] 1.基层清理 2.抹装饰面 3.勾分格缝 | m2 | 2201 |  | 8.15 | 17938.15
本页小计 | [7 empty] | 35547.57
表-09
分部分项工程项目清单计价表
工程名称：装饰工程 | [5 empty] | 第 19 页 共 28 页
序号 | 项目编码 | 项目名称 | 项目特征 | 计量单位 | 工程量 |  | 金额（元）
[7 empty] | 综合单价 | 合价 | 其中:暂估价
3 | 011207001001 | 环保阻燃实木饰面板墙板 | [项目特征] 1.龙骨材料种类、规格、中距:30*40木龙骨 2.基层材料种类、规格:15mmA级环保防火阻燃板 3.面层材料品种、规格、颜色:1200mm宽6mm厚环保阻燃实木饰面板,专用胶粘剂粘接。 4.其他:满足设计及规范要求 [工作内容] 1.基层清理 2.龙骨制作、运输、安装 3.钉隔离层 4.基层铺钉 5.面层铺贴 | m2 | 180 |  | 157.32 | 28317.6 | 9450
4 | 011407006001 | 木材构件喷刷防火涂料 | [项目特征] 1.喷刷防火涂料构件名称:刷超薄型防火涂料三遍 2.其他:满足设计及规范要求 [工作内容] 1.基层清理 2.刷防火材料 | m2 | 377.12 |  | 17.18 | 6478.92
本页小计 | [7 empty] | 34796.52 | 9450
表-09
分部分项工程项目清单计价表
工程名称：装饰工程 | [5 empty] | 第 20 页 共 28 页
序号 | 项目编码 | 项目名称 | 项目特征 | 计量单位 | 工程量 |  | 金额（元）
[7 empty] | 综合单价 | 合价 | 其中:暂估价
5 | 011207001002 | A级防火珍珠岩板（仿石材）墙板 | [项目特征] 1.龙骨材料种类、规格、中距:30*40木龙骨 2.基层材料种类、规格:15mmA级环保防火阻燃板 3.面层材料品种、规格、颜色:8mmA级防火珍珠岩板（仿石材） 4.其他:满足设计及规范要求 [工作内容] 1.基层清理 2.龙骨制作、运输、安装 3.钉隔离层 4.基层铺钉 5.面层铺贴 | m2 | 27.07 |  | 178.32 | 4827.12 | 1989.65
6 | 011207001003 | 黑钛不锈钢墙板 | [项目特征] 1.龙骨材料种类、规格、中距:30*40木龙骨 2.基层材料种类、规格:15mmA级环保防火阻燃板 3.面层材料品种、规格、颜色:1.2mm黑钛不锈钢 4.其他:满足设计及规范要求 [工作内容] 1.基层清理 2.龙骨制作、运输、安装 3.钉隔离层 4.基层铺钉 5.面层铺贴 | m2 | 22 |  | 263.66 | 5800.52
本页小计 | [7 empty] | 10627.64 | 1989.65
表-09
分部分项工程项目清单计价表
工程名称：装饰工程 | [5 empty] | 第 21 页 共 28 页
序号 | 项目编码 | 项目名称 | 项目特征 | 计量单位 | 工程量 |  | 金额（元）
[7 empty] | 综合单价 | 合价 | 其中:暂估价
7 | 011207001004 | 1.2mm厚黑钛不锈钢马赛克墙板 | [项目特征] 1.龙骨材料种类、规格、中距:30*40木龙骨 2.基层材料种类、规格:15mmA级环保防火阻燃板 3.面层材料品种、规格、颜色:1.2mm厚黑钛不锈钢马赛克墙板 4.其他:满足设计及规范要求 [工作内容] 1.基层清理 2.龙骨制作、运输、安装 3.钉隔离层 4.基层铺钉 5.面层铺贴 | m2 | 5.1 |  | 263.66 | 1344.67
8 | 011207001005 | 亚光仿不锈钢墙板 | [项目特征] 1.龙骨材料种类、规格、中距:30*40木龙骨 2.基层材料种类、规格:15mmA级环保防火阻燃板 3.面层材料品种、规格、颜色:6mm亚光仿不锈钢 4.其他:满足设计及规范要求 [工作内容] 1.基层清理 2.龙骨制作、运输、安装 3.钉隔离层 4.基层铺钉 5.面层铺贴 | m2 | 59.65 |  | 194.75 | 11616.84 | 4110.13
本页小计 | [7 empty] | 12961.51 | 4110.13
表-09
分部分项工程项目清单计价表
工程名称：装饰工程 | [5 empty] | 第 22 页 共 28 页
序号 | 项目编码 | 项目名称 | 项目特征 | 计量单位 | 工程量 |  | 金额（元）
[7 empty] | 综合单价 | 合价 | 其中:暂估价
9 | 011207001006 | 水泥饰面板墙板 | [项目特征] 1.龙骨材料种类、规格、中距:30*40木龙骨 2.基层材料种类、规格:15mmA级环保防火阻燃板 3.面层材料品种、规格、颜色:8mm水泥饰面板 4.其他:满足设计及规范要求 [工作内容] 1.基层清理 2.龙骨制作、运输、安装 3.钉隔离层 4.基层铺钉 5.面层铺贴 | m2 | 83.37 |  | 146.27 | 12194.53 | 3939.23
10 | 011204003001 | 600*1200墙砖 | [项目特征] 1.墙体类型:详设计 2.基层处理:界面剂，3-5mm厚找补层 3.防护材料种类:3mm界面砂浆一道 4.面层材料品种、规格、颜色:12mm厚600*1200墙砖,干水泥擦缝(或专用填缝剂) 5.其他:满足设计及规范要求 [工作内容] 1.基层清理 2.砂浆制作、运输 3.粘结层铺贴 4.面层安装 5.嵌缝 6.刷防护材料 7.磨光、酸洗、打蜡 | m2 | 197.69 |  | 170.44 | 33694.28 | 10378.73
本页小计 | [7 empty] | 45888.81 | 14317.96
表-09
分部分项工程项目清单计价表
工程名称：装饰工程 | [5 empty] | 第 23 页 共 28 页
序号 | 项目编码 | 项目名称 | 项目特征 | 计量单位 | 工程量 |  | 金额（元）
[7 empty] | 综合单价 | 合价 | 其中:暂估价
11 | 011204003002 | 仿红砖墙砖 | [项目特征] 1.墙体类型:综合考虑 2.基层处理:界面剂，3-5mm厚找补层 3.面层材料品种、规格、颜色:6mm厚仿红砖墙砖,干水泥擦缝(或专用填缝剂)。 4.其他:满足设计及规范要求 [工作内容] 1.基层清理 2.砂浆制作、运输 3.粘结层铺贴 4.面层安装 5.嵌缝 6.刷防护材料 7.磨光、酸洗、打蜡 | m2 | 21.5 |  | 178.78 | 3843.77 | 1328.7
12 | 011105005001 | 实木踢脚线 | [项目特征] 1.踢脚线高度:100mm 2.基层材料种类、规格:详设计 3.面层材料品种、规格、颜色:实木踢脚线 4.其他:满足设计及规范要求 [工作内容] 1.基层清理 2.基层铺贴 3.面层铺贴 4.材料运输 | m | 1262.78 |  | 32.43 | 40951.96 | 15248.07
本页小计 | [7 empty] | 44795.73 | 16576.77
表-09
分部分项工程项目清单计价表
工程名称：装饰工程 | [5 empty] | 第 24 页 共 28 页
序号 | 项目编码 | 项目名称 | 项目特征 | 计量单位 | 工程量 |  | 金额（元）
[7 empty] | 综合单价 | 合价 | 其中:暂估价
13 | 011105006001 | 金属踢脚线 | [项目特征] 1.踢脚线高度:100mm 2.基层材料种类、规格:详设计 3.面层材料品种、规格、颜色:不锈钢踢脚线 4.其他:满足设计及规范要求 [工作内容] 1.基层清理 2.基层铺贴 3.面层铺贴 4.材料运输 | m | 19.7 |  | 24.6 | 484.62
14 | 011501020001 | 定制前台 | [项目特征] 1.台柜规格:详设计 2.材料种类、规格:详设计 3.五金种类、规格:详设计 4.其他:满足设计及规范要求 [工作内容] 1.台柜制作、运输、安装(安放) 2.刷防护材料、油漆 3.五金件安装 | m | 5.5 |  | 1598.62 | 8792.41
15 | 010808004001 | 黑钛不锈钢门套 | [项目特征] 1.窗代号及洞口尺寸:综合考虑 2.基层材料种类:15mmA级环保防火阻燃板 3.面层材料品种、规格:1.2mm黑钛不锈钢 4.其他:满足设计及规范要求 [工作内容] 1.清理基层 2.立筋制作、安装 3.基层板安装 4.面层铺贴 5.刷防护材料 | m2 | 1.79 |  | 231.65 | 414.65
本页小计 | [7 empty] | 9691.68
表-09
分部分项工程项目清单计价表
工程名称：装饰工程 | [5 empty] | 第 25 页 共 28 页
序号 | 项目编码 | 项目名称 | 项目特征 | 计量单位 | 工程量 |  | 金额（元）
[7 empty] | 综合单价 | 合价 | 其中:暂估价
16 | 010809004001 | 窗台面 | [项目特征] 1.粘结层厚度、砂浆配合比:5mm1：3水泥砂浆结合层 2.窗台板材质、规格、颜色:20mm厚雅士白大理石 3.其他:满足设计及规范要求 [工作内容] 1.基层清理 2.抹找平层 3.窗台板制作、安装 | m2 | 6 |  | 397.56 | 2385.36
门窗
1 | 010807001001 | 铝合金中空钢化玻璃窗 | [项目特征] 1.玻璃品种、厚度:6+6中空钢化玻璃铝合金窗 2.其他:满足设计及规范要求 [工作内容] 1.窗安装 2.五金、玻璃安装 | m2 | 53.04 |  | 587.11 | 31140.31 | 27861.07
2 | 010801002001 | 复合实木套装门 | [项目特征] 1.品种、厚度:复合实木套装门 2.五金要求:包含五金及锁具 3.其他:满足设计及规范要求 [工作内容] 1.门安装 2.玻璃安装 3.五金安装 | m2 | 84.89 |  | 460.87 | 39123.25 | 37012.04
本页小计 | [7 empty] | 72648.92 | 64873.11
表-09
分部分项工程项目清单计价表
工程名称：装饰工程 | [5 empty] | 第 26 页 共 28 页
序号 | 项目编码 | 项目名称 | 项目特征 | 计量单位 | 工程量 |  | 金额（元）
[7 empty] | 综合单价 | 合价 | 其中:暂估价
3 | 010801002002 | 复合套装门 | [项目特征] 1.品种、厚度:复合套装门 2.五金要求:包含五金及锁具 3.其他:满足设计及规范要求 [工作内容] 1.门安装 2.玻璃安装 3.五金安装 | m2 | 1.54 |  | 424.87 | 654.3 | 616
4 | 010805001001 | 12mm厚钢化玻璃地弹门 | [项目特征] 1.门框、扇材质:详设计 2.玻璃品种、厚度:12mm厚钢化玻璃地弹门 3.启动装置的品种、规格:详设计 4.其他:满足设计及规范要求 [工作内容] 1.门安装 2.启动装置、五金、电子配件安装 | m2 | 5.13 |  | 377.56 | 1936.88
5 | 010805005001 | 带指纹装置钢化玻璃滑门 | [项目特征] 1.门代号及洞口尺寸:详设计 2.门框或扇外围尺寸:两个带指纹装置的12mm厚钢化玻璃滑门 3.其他:满足设计及规范要求 [工作内容] 1.门安装 2.五金安装 | m2 | 12.98 |  | 617.14 | 8010.48
本页小计 | [7 empty] | 10601.66 | 616
表-09
分部分项工程项目清单计价表
工程名称：装饰工程 | [5 empty] | 第 27 页 共 28 页
序号 | 项目编码 | 项目名称 | 项目特征 | 计量单位 | 工程量 |  | 金额（元）
[7 empty] | 综合单价 | 合价 | 其中:暂估价
6 | 010805005002 | 黑色铝合金磨砂玻璃门 | [项目特征] 1.框材质:详设计 2.玻璃品种、厚度:黑色铝合金磨砂玻璃门 3.其他:满足设计及规范要求 [工作内容] 1.门安装 2.五金安装 | m2 | 1.2 |  | 617.14 | 740.57
7 | 010805005003 | 12mm厚拱形长虹玻璃铝合金门 | [项目特征] 1.框材质:详设计 2.玻璃品种、厚度:12mm厚拱形长虹玻璃铝合金门 3.其他:满足设计及规范要求 [工作内容] 1.门安装 2.五金安装 | m2 | 4 |  | 617.14 | 2468.56
8 | 010801001001 | 实木百叶门 | [项目特征] 1.门代号及洞口尺寸:详设计 2.材质、品种、厚度:实木百叶门 3.其他:满足设计及规范要求 [工作内容] 1.门安装 2.玻璃安装 3.五金安装 | m2 | 28.68 |  | 511.6 | 14672.69 | 13959.42
9 | 010806001001 | 实木百叶窗 | [项目特征] 1.窗代号及洞口尺寸:详设计 2.材质、品种、厚度:实木百叶窗 3.其他:满足设计及规范要求 [工作内容] 1.窗安装 2.五金、玻璃安装 | m2 | 10.61 |  | 431.6 | 4579.28 | 4315.41
本页小计 | [7 empty] | 22461.1 | 18274.83
表-09
分部分项工程项目清单计价表
工程名称：装饰工程 | [5 empty] | 第 28 页 共 28 页
序号 | 项目编码 | 项目名称 | 项目特征 | 计量单位 | 工程量 |  | 金额（元）
[7 empty] | 综合单价 | 合价 | 其中:暂估价
10 | 011210005001 | 12mm厚抗倍特成品隔断 | [项目特征] 1.隔断材料品种、规格、颜色:12mm厚抗倍特成品隔断 2.配件品种、规格:详设计 3.其他:满足设计及规范要求 [工作内容] 1.隔断运输、安装 2.嵌缝、塞口 | m2 | 31 |  | 190.69 | 5911.39 | 4865.94
11 | 011210003001 | 12mm厚单层钢化磨砂玻璃铝合金隔断 | [项目特征] 1.玻璃品种、规格、颜色:12mm厚单层钢化磨砂玻璃铝合金隔断 2.嵌缝、塞口材料品种:详设计 3.其他:满足设计及规范要求 [工作内容] 1.边框制作、运输、安装 2.玻璃制作、运输、安装 3.嵌缝、塞口 | m2 | 233.45 |  | 222.89 | 52033.67
12 | 011210003002 | 12mm厚拱形长虹玻璃铝合金隔断 | [项目特征] 1.玻璃品种、规格、颜色:12mm厚拱形长虹玻璃铝合金隔断 2.嵌缝、塞口材料品种:详设计 3.其他:满足设计及规范要求 [工作内容] 1.边框制作、运输、安装 2.玻璃制作、运输、安装 3.嵌缝、塞口 | m2 | 3.6 |  | 222.89 | 802.4
本页小计 | [7 empty] | 58747.46 | 4865.94
合 计 | [7 empty] | 1464518.85 | 312120.09

## 表-09 施工技术措施项目清单计价表
表-09
施工技术措施项目清单计价表
工程名称：装饰工程 | [5 empty] | 第 1 页 共 1 页
序号 | 项目编码 | 项目名称 | 项目特征 | 计量单位 | 工程量 |  | 金额（元）
[7 empty] | 综合单价 | 合价 | 其中:暂估价
| 一 | 施工技术措施项目 | [5 empty] | 28719.85
1 | 011701003001 | 里脚手架 | [项目特征] 1.搭设高度:4.35m [工作内容] 1.场内、场外材料搬运 2.搭、拆脚手架、斜道、上料平台 3.安全网的铺设 4.拆除脚手架后材料的堆放 | m2 | 4617.34 |  | 6.22 | 28719.85
本页小计 | [7 empty] | 28719.85
合 计 | [7 empty] | 28719.85

## 表-10 施工组织措施项目清单计价表
表-10
施工组织措施项目清单计价表
工程名称：装饰工程 | [6 empty] | 第 1 页 共 1 页
序号 | 项目编码 | 项目名称 | 计算 基础 | 费率 (%) | 金额 (元) | 调整 费率 (%) |  | 调整后 金额 (元) | 备注
1 | 011707B16001 | 组织措施费 | (分部分项人工费+技术措施人工费-机械（爆破）土石方人工费-机械（爆破）土石方人工费-人工土石方人工费-人工土石方技术措施人工费)+(机械（爆破）土石方人工费+机械（爆破）土石方机械费+机械（爆破）土石方人工费+机械（爆破）土石方机械费)*0.048/费率+(人工土石方人工费+人工土石方技术措施人工费)*0.0222/费率 | 8.63 | 40864.09
2 | 011707001001 | 安全文明施工费 | 分部分项人工费+人工价差_预算+技术措施人工费+技术措施人工价差_预算 | 11.88 | 61729.32
3 | 011707B15001 | 建设工程竣工档案编制费 | (分部分项人工费+技术措施人工费-机械（爆破）土石方人工费-机械（爆破）土石方人工费-人工土石方人工费-人工土石方技术措施人工费)+(机械（爆破）土石方人工费+机械（爆破）土石方机械费+机械（爆破）土石方人工费+机械（爆破）土石方机械费)*0.002/费率+(人工土石方人工费+人工土石方技术措施人工费)*0.0019/费率 | 1.23 | 5824.07
合 计 |  |  |  |  | 108417.48
注：1.计算基础和费用标准按本市有关费用定额或文件执行。 2.根据施工方案计算的措施费，可不填写“计算基础”和“费率”的数值，只填写“金额”数值，但应在备注栏说明施工 方案出处或计算方法。

## 表-11 其他项目清单计价汇总表
表-11
其他项目清单计价汇总表
工程名称：装饰工程 |  |  |  | 第 1 页 共 1 页
序号 | 项目名称 | 计量单位 | 金额(元) |  | 备注
1 | 暂列金额 | 项 | 560000 |  | 明细详见 表-11-1
2 | 暂估价 | 项
2.1 | 材料(工程设备)暂估价 | 项 | -- |  | 明细详见 表-11-2
2.2 | 专业工程暂估价 | 项 |  |  | 明细详见 表-11-3
3 | 计日工 | 项 |  |  | 明细详见 表-11-4
4 | 总承包服务费 | 项 |  |  | 明细详见 表-11-5
5 | 索赔与现场签证 | 项 |  |  | 明细详见 表-11-6
合 计 |  |  | 560000
注：材料、设备暂估单价进入清单项目综合单价，此处不汇总。

## 表-11-1 暂列金额明细表
表-11-1
暂列金额明细表
工程名称：装饰工程 |  |  |  | 第 1 页 共 1 页
序号 | 项目名称 | 计量单位 | 暂定金额(元) |  | 备注
1 | 音响 | 项 | 20000
2 | 消防 | 项 | 160000
3 | 空调 | 项 | 160000
4 | 新风 | 项 | 20000
5 | 其他预留金 | 项 | 200000
合 计 |  |  | 560000 |  | —
注：此表由招标人填写，如不能详列，也可只列暂列金额总额，投标人应将上述暂列金额计入投标总价中。

## 表-11-2 材料(工程设备)暂估单价及调整表
表-11-2
材料（工程设备）暂估单价及调整表
工程名称：装饰工程 | [9 empty] | 第 1 页 共 2 页
序号 | 材料(工程设备) 名称、规格、型号 | 计量单位 | 数量 |  | 暂估价(元) |  | 调整价(元) |  | 差额±(元) |  |  | 备注
|  |  | 暂估 数量 | 实际 数量 | 单价 | 合价 | 单价 | 合价 | 单价 |  | 合价
1 | 地面砖800*800 12mm | m2 | 1875.12 |  | 61 | 114382.32
2 | 100*600mm仿木纹地砖人字拼花 | m2 | 157.6348 |  | 75 | 11822.61
3 | 150*900mm仿木纹地砖工字拼花 | m2 | 119.3049 |  | 70 | 8351.34
4 | 10mm厚600*600防滑地砖 | m2 | 46.0204 |  | 72 | 3313.47
5 | 3mm厚密实底抗菌耐磨PVC地胶 | m2 | 89.1 |  | 48 | 4276.8
6 | 陶瓷防静电地板 600×600×50 | m2 | 16.254 |  | 177.74 | 2888.99
7 | 黑白根大理石门槛石 20mm厚 | m2 | 33.549 |  | 167.96 | 5634.89
8 | 6mm厚难燃型改性聚乙烯复合卷材 | m2 | 632.5235 |  | 35 | 22138.32
9 | 0.2mm厚A级防火白色透光软膜 | m2 | 32.592 |  | 130 | 4236.96
10 | 1200mm宽6mm厚环保阻燃实木饰面板 | m2 | 189 |  | 50 | 9450
11 | 8mmA级防火珍珠岩板（仿石材） | m2 | 28.4235 |  | 70 | 1989.65
12 | 6mm亚光仿不锈钢墙板 | m2 | 68.5021 |  | 60 | 4110.13
13 | 8mm水泥饰面板 | m2 | 87.5385 |  | 45 | 3939.23
14 | 600*1200墙砖 12mm厚 | m2 | 207.5745 |  | 50 | 10378.73
15 | 仿红砖墙砖 | m2 | 22.145 |  | 60 | 1328.7
16 | 实木踢脚线 | m | 1325.919 |  | 11.5 | 15248.07
17 | 6+6中空钢化玻璃铝合金窗 | m2 | 51.4488 |  | 541.53 | 27861.07
18 | 实木套装门 复合 | m2 | 84.89 |  | 436 | 37012.04
19 | 复合套装门 | m2 | 1.54 |  | 400 | 616
20 | 实木百叶门 | m2 | 28.68 |  | 486.73 | 13959.42
21 | 实木百叶窗 | m2 | 10.61 |  | 406.73 | 4315.41
注：1. 此表由招标人填写“暂估单价”，并在备注栏说明暂估价的材料、工程设备拟用在哪些清单项目上，投标人应将上述材料、工程设备暂估单价计入工程量清单综合单价报价中。 2. 材料包括原材料、燃料、构配件以及按规定应计入建筑安装工程造价的设备。
表-11-2
材料（工程设备）暂估单价及调整表
工程名称：装饰工程 | [9 empty] | 第 2 页 共 2 页
序号 | 材料(工程设备) 名称、规格、型号 | 计量单位 | 数量 |  | 暂估价(元) |  | 调整价(元) |  | 差额±(元) |  |  | 备注
|  |  | 暂估 数量 | 实际 数量 | 单价 | 合价 | 单价 | 合价 | 单价 |  | 合价
22 | 12mm厚抗倍特成品隔断 | m2 | 28.21 |  | 172.49 | 4865.94

## 表-11-3 专业工程暂估价及结算价表
表-11-3
专业工程暂估价及结算价表
工程名称：装饰工程 | [5 empty] | 第 1 页 共 1 页
序号 | 专业工程名称 | 工程内容 | 暂估金额 （元） | 结算金额 (元) | 差额 ±(元) |  | 备注
1
合 计 |  |  | 0 |  |  |  | —
注： 此表由招标人填写，投标人应将上述专业工程暂估价计入投标总价中。结算时按合同约定结算金额填写。

## 表-11-4 计日工表
表-11-4
计 日 工 表
工程名称：装饰工程 | [5 empty] | 第 1 页 共 1 页
编号 | 项目名称 | 单位 | 暂定数量 | 实际数量 | 综合单价 （元） |  | 合价（元）
[7 empty] | 暂定 | 实际
1 | 人工
1.1
| 人工小计 |  | — |  | —
2 | 材料
2.1
| 材料小计 |  | — |  | —
3 | 机械
3.1
| 施工机械小计 |  | — |  | —
合 计
注：此表项目名称、暂定数量由招标人填写，编制招标控制价时，单价由招标人按有关计价规定确定；投标时，单价由 投标人自助报价，按暂定数量计算合价计入投标总价中。结算时，按发承包双方确认的实际数量计算合价。

## 表-11-5 总承包服务费计价表
表-11-5
总承包服务费计价表
工程名称：装饰工程 | [5 empty] | 第 1 页 共 1 页
序号 | 项目名称 | 项目价值(元) | 服务内容 | 计算基础 | 费率(%) |  | 金额(元)
1 | 发包人发包专业工程
2 | 发包人供应材料
合 计
注：此表项目名称、服务内容由招标人填写，编制招标控制价时，费率及金额由招标人按有关计价规定确定；投标时，费率及金额由投标人自主报价，计入投标总价中。

## 表-11-6 索赔与现场签证计价汇总表
表-11-6
索赔与现场签证计价汇总表
工程名称：装饰工程 | [5 empty] | 第 1 页 共 1 页
序号 | 索赔项目名称 | 计量单位 | 数量 | 单价（元） | 合价（元） |  | 索赔依据
1
本页小计 | [6 empty] | —
合 计 | [6 empty] | —
注：签证及索赔依据是指经双方认可的签证单和索赔依据的编号。

## 表-12 规费、税金项目计价表
表-12
规费、税金项目计价表
工程名称：装饰工程 |  |  |  | 第 1 页 共 1 页
序号 | 项目名称 | 计算基础 | 费率(%) |  | 金额（元）
1 | 规费 | 专业工程规费（人）+机械（爆破）土石方规费（人+机）*0.072/费率+人工土石方规费（人）*0.082/费率 | 15.13 |  | 71646.88
2 | 税金 | 2.1 + 2.2 + 2.3 |  |  | 225116.95
2.1 | 增值税 | 分部分项工程费+措施项目费+其他项目费+规费-甲供材料费 | 9 |  | 200997.28
2.2 | 附加税 | 增值税 | 12 |  | 24119.67
2.3 | 环境保护税 | 按实计算
合计 |  |  |  |  | 296763.83

## 表-19 发包人提供材料和工程设备一览表
表-19
发包人提供材料和工程设备一览表
工程名称：装饰工程 | [6 empty] | 第 1 页 共 1 页
序号 | 名称、规格、型号 | 单位 | 数量 | 单价(元) | 交货方式 | 送达地点 |  | 备注
注：此表由招标人填写，供投标人在投标报价、确定总承包服务费时参考。